## 使用说明
SPC统计过程控制看板模板｜使用说明
目标 | 用一个标准化Excel模板，把不同公司、部门、流程、CTQ指标的连续型数据纳入SPC监控，自动生成Xbar-R控制图、能力指标和异常行动跟踪。
适用场景 | 制造尺寸/重量/扭矩、客服处理时长、物流周期、医疗检验周转、IT响应延迟、金融运营作业时效等连续型指标。
不适用/需改图型 | 单值数据请用I-MR；缺陷率/合格率请用p/np图；单位缺陷数请用c/u图；子组n>10建议Xbar-S。
核心口径 | Xbar图监控子组均值，R图监控组内极差；R图应优先判断，因为R图失控时均值控制限可能不可靠。
建限逻辑 | 同一“过程名称+CTQ指标”中，且“建限=Y”的子组会被用于计算Xbar_CL、R_CL、UCL/LCL。
步骤 | 操作 | 所在工作表 | 说明 | 实务提示
1 | 维护基础选项 | 参数配置 | 更新公司/部门/场景/过程/指标/单位等下拉选项。 | 1. 控制限不是规格限：控制限来自过程波动，规格限来自客户/业务要求。
2 | 录入子组数据 | 数据录入 | 每行一个理性子组，填写样本1~样本10、规格限、目标值；n由样本数自动计算。 | 2. 建议至少20~25个稳定子组建立初始控制限；发现特殊原因后，可将该子组“建限”改为N并重新评估。
3 | 选择分析对象 | SPC看板 | 在看板左上角选择过程和CTQ指标，图表数据会自动筛选。 | 3. 需要按公司、部门、产品、设备、班次拆分时，保持过程/指标定义一致，避免把不同分布的数据混合建限。
4 | 检查控制状态 | SPC看板/数据录入 | 先看R图，再看Xbar图；失控点应记录原因并启动行动。 | 4. 对非正态、强偏态或离散数据，先确认图型与业务分布是否匹配。
5 | 评估过程能力 | SPC看板/数据录入 | Cp/Cpk基于规格限与Sigma估计；Cpk<1.33默认标为能力不足。
6 | 跟踪闭环 | 行动跟踪 | 记录遏制、根因、纠正措施、责任人、截止日期和验证结果。
项目 | 模板公式/定义 | 备注
子组平均 Xbar | AVERAGE(样本1:样本10) | 仅对非空样本计算。
极差 R | MAX(样本)-MIN(样本) | 反映组内波动。
R_CL | Rbar = 建限子组R的平均值 | 同一过程+指标。
Xbar_CL | Xbarbar = 建限子组Xbar的平均值 | 同一过程+指标。
Xbar_UCL/LCL | Xbarbar ± A2 × Rbar | A2由n确定。
R_UCL/LCL | D4 × Rbar / D3 × Rbar | D3、D4由n确定。
Sigma估计 | Rbar / d2 | d2由n确定。
Cp | (USL-LSL)/(6×Sigma) | 需要规格上下限。
Cpk | MIN((USL-均值)/(3×Sigma),(均值-LSL)/(3×Sigma)) | 默认阈值1.33。

## SPC看板
SPC统计过程控制看板｜Xbar-R控制图模板
用于不同公司/部门/场景的连续型指标监控：先看R图稳定性，再看Xbar图中心漂移，并结合Cp/Cpk做过程能力判断。
| 选择过程 |  |  | 公司/业务单元
| 选择CTQ指标 |  |  | 看板刷新说明 | 修改“数据录入”后，Excel会自动重算；图表默认显示当前选择对象的前25个子组，更多数据可在“图表数据”扩展系列范围。
子组数 |  |  | 建限子组数 |  |  | 失控/需调查点 |  | 平均Cpk |  |  | 综合结论
平均Sigma |  | 平均Cp |  | Xbar失控点 |  | R失控点 | 规格提示 | 规格限用于Cp/Cpk，不作为控制图控制限。
Xbar均值控制图（中心趋势） | [6 empty] | R极差控制图（组内波动，优先查看）
Cpk趋势（过程能力） | [6 empty] | 最近子组明细与建议动作
[7 empty] | 序号 | 日期 | 子组ID | Xbar | R | Cpk | 状态 | 建议动作
解释口径：R图用于判断组内波动是否稳定；若R图失控，Xbar图的控制限可信度下降。控制限来自过程数据，规格限来自客户/业务要求，两者不可混用。

## 数据录入
数据录入：每行代表一个理性子组（Xbar-R控制图）
填写说明 | 只填写白色列：日期、公司/部门、场景/过程/指标、样本1~样本10、规格限、原因与行动；浅蓝色列为自动计算。
建限规则 | 控制限只使用“建限=Y”的同一过程+同一CTQ指标子组计算；异常点排除建限可改为N，但仍会显示判定。
适用提醒 | Xbar-R适用于连续型变量数据、理性子组、n=2~10；单值数据用I-MR，计数/缺陷数据用p/np/c/u图，n>10建议Xbar-S。
序号 | 日期 | 公司/业务单元 | 部门/场站 | 业务场景 | 过程名称 | CTQ指标 | 单位 | 班次/渠道 | 子组ID | 建限(Y/N) | 样本1 | 样本2 | 样本3 | 样本4 | 样本5 | 样本6 | 样本7 | 样本8 | 样本9 | 样本10 | USL规格上限 | LSL规格下限 | 目标值 | n | Xbar子组平均 | R极差 | A2 | D3 | D4 | d2 | Xbar_CL | Xbar_UCL | Xbar_LCL | R_CL | R_UCL | R_LCL | Sigma估计 | Cp | Cpk | Xbar判定 | R判定 | 综合状态 | 备注/异常现象 | 原因分类 | 纠正措施 | 责任人 | 跟踪状态 | 看板筛选序号(辅助)
| 2026-01-05 | 示例公司 | 生产一部 | 制造-尺寸/重量 | CNC精加工 | 零件长度 | mm | 早班 | CNC-001 | Y | 样本1: 9.98; 样本2: 9.993; 样本3: 9.99; 样本4: 10.016; 样本5: 10.013 | 10.2 | 9.8 | 10
| 2026-01-06 | 示例公司 | 生产一部 | 制造-尺寸/重量 | CNC精加工 | 零件长度 | mm | 早班 | CNC-002 | Y | 样本1: 9.991; 样本2: 10.008; 样本3: 9.988; 样本4: 9.998; 样本5: 10.012 | 10.2 | 9.8 | 10
| 2026-01-07 | 示例公司 | 生产一部 | 制造-尺寸/重量 | CNC精加工 | 零件长度 | mm | 早班 | CNC-003 | Y | 样本1: 9.971; 样本2: 9.993; 样本3: 9.988; 样本4: 9.972; 样本5: 9.99 | 10.2 | 9.8 | 10
| 2026-01-08 | 示例公司 | 生产一部 | 制造-尺寸/重量 | CNC精加工 | 零件长度 | mm | 早班 | CNC-004 | Y | 样本1: 9.985; 样本2: 10.025; 样本3: 10.019; 样本4: 10.001; 样本5: 9.992 | 10.2 | 9.8 | 10
| 2026-01-09 | 示例公司 | 生产一部 | 制造-尺寸/重量 | CNC精加工 | 零件长度 | mm | 早班 | CNC-005 | Y | 样本1: 10.006; 样本2: 9.993; 样本3: 9.994; 样本4: 10.031; 样本5: 10.019 | 10.2 | 9.8 | 10
| 2026-01-10 | 示例公司 | 生产一部 | 制造-尺寸/重量 | CNC精加工 | 零件长度 | mm | 早班 | CNC-006 | Y | 样本1: 10.021; 样本2: 10.011; 样本3: 10.033; 样本4: 10.003; 样本5: 10.012 | 10.2 | 9.8 | 10
| 2026-01-11 | 示例公司 | 生产一部 | 制造-尺寸/重量 | CNC精加工 | 零件长度 | mm | 早班 | CNC-007 | Y | 样本1: 10.016; 样本2: 10.028; 样本3: 10.014; 样本4: 10.02; 样本5: 9.987 | 10.2 | 9.8 | 10
| 2026-01-12 | 示例公司 | 生产一部 | 制造-尺寸/重量 | CNC精加工 | 零件长度 | mm | 早班 | CNC-008 | Y | 样本1: 9.981; 样本2: 9.971; 样本3: 9.978; 样本4: 9.972; 样本5: 9.981 | 10.2 | 9.8 | 10
| 2026-01-13 | 示例公司 | 生产一部 | 制造-尺寸/重量 | CNC精加工 | 零件长度 | mm | 早班 | CNC-009 | Y | 样本1: 9.997; 样本2: 9.998; 样本3: 9.99; 样本4: 9.992; 样本5: 10.026 | 10.2 | 9.8 | 10
| 2026-01-14 | 示例公司 | 生产一部 | 制造-尺寸/重量 | CNC精加工 | 零件长度 | mm | 早班 | CNC-010 | Y | 样本1: 10.01; 样本2: 9.988; 样本3: 10.016; 样本4: 9.988; 样本5: 9.998 | 10.2 | 9.8 | 10
| 2026-01-15 | 示例公司 | 生产一部 | 制造-尺寸/重量 | CNC精加工 | 零件长度 | mm | 早班 | CNC-011 | Y | 样本1: 10.022; 样本2: 10.018; 样本3: 10.024; 样本4: 10.032; 样本5: 10.028 | 10.2 | 9.8 | 10
| 2026-01-16 | 示例公司 | 生产一部 | 制造-尺寸/重量 | CNC精加工 | 零件长度 | mm | 早班 | CNC-012 | Y | 样本1: 9.968; 样本2: 9.983; 样本3: 9.98; 样本4: 9.977; 样本5: 10.014 | 10.2 | 9.8 | 10
| 2026-01-17 | 示例公司 | 生产一部 | 制造-尺寸/重量 | CNC精加工 | 零件长度 | mm | 早班 | CNC-013 | Y | 样本1: 10.002; 样本2: 10.019; 样本3: 10.006; 样本4: 10.032; 样本5: 10.009 | 10.2 | 9.8 | 10
| 2026-01-18 | 示例公司 | 生产一部 | 制造-尺寸/重量 | CNC精加工 | 零件长度 | mm | 早班 | CNC-014 | Y | 样本1: 9.98; 样本2: 9.996; 样本3: 9.981; 样本4: 9.997; 样本5: 10.013 | 10.2 | 9.8 | 10
| 2026-01-19 | 示例公司 | 生产一部 | 制造-尺寸/重量 | CNC精加工 | 零件长度 | mm | 早班 | CNC-015 | Y | 样本1: 9.983; 样本2: 10.022; 样本3: 9.997; 样本4: 9.977; 样本5: 9.974 | 10.2 | 9.8 | 10
| 2026-01-20 | 示例公司 | 生产一部 | 制造-尺寸/重量 | CNC精加工 | 零件长度 | mm | 早班 | CNC-016 | Y | 样本1: 9.995; 样本2: 10.003; 样本3: 9.984; 样本4: 9.966; 样本5: 9.982 | 10.2 | 9.8 | 10
| 2026-01-21 | 示例公司 | 生产一部 | 制造-尺寸/重量 | CNC精加工 | 零件长度 | mm | 早班 | CNC-017 | Y | 样本1: 10.126; 样本2: 10.118; 样本3: 10.133; 样本4: 10.121; 样本5: 10.128 | 10.2 | 9.8 | 10
| 2026-01-22 | 示例公司 | 生产一部 | 制造-尺寸/重量 | CNC精加工 | 零件长度 | mm | 早班 | CNC-018 | Y | 样本1: 10.007; 样本2: 9.994; 样本3: 10.012; 样本4: 9.986; 样本5: 10.002 | 10.2 | 9.8 | 10
| 2026-01-23 | 示例公司 | 生产一部 | 制造-尺寸/重量 | CNC精加工 | 零件长度 | mm | 早班 | CNC-019 | Y | 样本1: 10.021; 样本2: 10.017; 样本3: 9.987; 样本4: 9.999; 样本5: 9.983 | 10.2 | 9.8 | 10
| 2026-01-24 | 示例公司 | 生产一部 | 制造-尺寸/重量 | CNC精加工 | 零件长度 | mm | 早班 | CNC-020 | Y | 样本1: 10.031; 样本2: 10.002; 样本3: 10.019; 样本4: 10.018; 样本5: 9.995 | 10.2 | 9.8 | 10
| 2026-01-25 | 示例公司 | 生产一部 | 制造-尺寸/重量 | CNC精加工 | 零件长度 | mm | 早班 | CNC-021 | Y | 样本1: 10.01; 样本2: 10.022; 样本3: 10.009; 样本4: 9.983; 样本5: 9.999 | 10.2 | 9.8 | 10
| 2026-01-26 | 示例公司 | 生产一部 | 制造-尺寸/重量 | CNC精加工 | 零件长度 | mm | 早班 | CNC-022 | Y | 样本1: 9.925; 样本2: 10.004; 样本3: 10.012; 样本4: 10.028; 样本5: 10.091 | 10.2 | 9.8 | 10
| 2026-01-27 | 示例公司 | 生产一部 | 制造-尺寸/重量 | CNC精加工 | 零件长度 | mm | 早班 | CNC-023 | Y | 样本1: 10.034; 样本2: 9.991; 样本3: 10.011; 样本4: 9.99; 样本5: 10.024 | 10.2 | 9.8 | 10
| 2026-01-28 | 示例公司 | 生产一部 | 制造-尺寸/重量 | CNC精加工 | 零件长度 | mm | 早班 | CNC-024 | Y | 样本1: 9.989; 样本2: 10.007; 样本3: 10.01; 样本4: 9.996; 样本5: 10.027 | 10.2 | 9.8 | 10
| 2026-01-29 | 示例公司 | 生产一部 | 制造-尺寸/重量 | CNC精加工 | 零件长度 | mm | 早班 | CNC-025 | Y | 样本1: 9.983; 样本2: 10; 样本3: 10.009; 样本4: 9.983; 样本5: 9.988 | 10.2 | 9.8 | 10
| 2026-01-05 | 共享服务中心 | 客服中心 | 服务-处理时长 | 客服接听 | 处理时长 | 秒 | 线上 | CS-001 | Y | 样本1: 89.3; 样本2: 86; 样本3: 87.2; 样本4: 80.9 | 120 | 40 | 80
| 2026-01-06 | 共享服务中心 | 客服中心 | 服务-处理时长 | 客服接听 | 处理时长 | 秒 | 线上 | CS-002 | Y | 样本1: 76.7; 样本2: 80.7; 样本3: 74.9; 样本4: 74.8 | 120 | 40 | 80
| 2026-01-07 | 共享服务中心 | 客服中心 | 服务-处理时长 | 客服接听 | 处理时长 | 秒 | 线上 | CS-003 | Y | 样本1: 79.8; 样本2: 73.4; 样本3: 84.2; 样本4: 83.5 | 120 | 40 | 80
| 2026-01-08 | 共享服务中心 | 客服中心 | 服务-处理时长 | 客服接听 | 处理时长 | 秒 | 线上 | CS-004 | Y | 样本1: 73.5; 样本2: 80.4; 样本3: 73.1; 样本4: 71.8 | 120 | 40 | 80
| 2026-01-09 | 共享服务中心 | 客服中心 | 服务-处理时长 | 客服接听 | 处理时长 | 秒 | 线上 | CS-005 | Y | 样本1: 87.5; 样本2: 85.9; 样本3: 90.9; 样本4: 91.3 | 120 | 40 | 80
| 2026-01-10 | 共享服务中心 | 客服中心 | 服务-处理时长 | 客服接听 | 处理时长 | 秒 | 线上 | CS-006 | Y | 样本1: 72.5; 样本2: 77.8; 样本3: 77.7; 样本4: 78.4 | 120 | 40 | 80
| 2026-01-11 | 共享服务中心 | 客服中心 | 服务-处理时长 | 客服接听 | 处理时长 | 秒 | 线上 | CS-007 | Y | 样本1: 87.1; 样本2: 92; 样本3: 77.9; 样本4: 82.7 | 120 | 40 | 80
| 2026-01-12 | 共享服务中心 | 客服中心 | 服务-处理时长 | 客服接听 | 处理时长 | 秒 | 线上 | CS-008 | Y | 样本1: 86.2; 样本2: 76.4; 样本3: 75.4; 样本4: 79.6 | 120 | 40 | 80
| 2026-01-13 | 共享服务中心 | 客服中心 | 服务-处理时长 | 客服接听 | 处理时长 | 秒 | 线上 | CS-009 | Y | 样本1: 77.7; 样本2: 77.2; 样本3: 88; 样本4: 80.3 | 120 | 40 | 80
| 2026-01-14 | 共享服务中心 | 客服中心 | 服务-处理时长 | 客服接听 | 处理时长 | 秒 | 线上 | CS-010 | Y | 样本1: 86.4; 样本2: 78.4; 样本3: 93.6; 样本4: 91 | 120 | 40 | 80
| 2026-01-15 | 共享服务中心 | 客服中心 | 服务-处理时长 | 客服接听 | 处理时长 | 秒 | 线上 | CS-011 | Y | 样本1: 116.5; 样本2: 111.2; 样本3: 118.7; 样本4: 114.9 | 120 | 40 | 80
| 2026-01-16 | 共享服务中心 | 客服中心 | 服务-处理时长 | 客服接听 | 处理时长 | 秒 | 线上 | CS-012 | Y | 样本1: 77.6; 样本2: 72.1; 样本3: 77.2; 样本4: 86.9 | 120 | 40 | 80
| 2026-01-17 | 共享服务中心 | 客服中心 | 服务-处理时长 | 客服接听 | 处理时长 | 秒 | 线上 | CS-013 | Y | 样本1: 84.2; 样本2: 78.9; 样本3: 78.4; 样本4: 87 | 120 | 40 | 80
| 2026-01-18 | 共享服务中心 | 客服中心 | 服务-处理时长 | 客服接听 | 处理时长 | 秒 | 线上 | CS-014 | Y | 样本1: 87.8; 样本2: 90.4; 样本3: 81.4; 样本4: 83.7 | 120 | 40 | 80
| 2026-01-05 | 供应链中心 | 仓库A | 物流-交付周期 | 仓库拣货 | 拣货周期 | 分钟 | 全天 | WH-001 | Y | 样本1: 19.2; 样本2: 19.1; 样本3: 19.7 | 30 | 10 | 18
| 2026-01-06 | 供应链中心 | 仓库A | 物流-交付周期 | 仓库拣货 | 拣货周期 | 分钟 | 全天 | WH-002 | Y | 样本1: 17.4; 样本2: 17.1; 样本3: 18.2 | 30 | 10 | 18
| 2026-01-07 | 供应链中心 | 仓库A | 物流-交付周期 | 仓库拣货 | 拣货周期 | 分钟 | 全天 | WH-003 | Y | 样本1: 18.7; 样本2: 16.1; 样本3: 16.4 | 30 | 10 | 18
| 2026-01-08 | 供应链中心 | 仓库A | 物流-交付周期 | 仓库拣货 | 拣货周期 | 分钟 | 全天 | WH-004 | Y | 样本1: 18.7; 样本2: 17.4; 样本3: 17 | 30 | 10 | 18
| 2026-01-09 | 供应链中心 | 仓库A | 物流-交付周期 | 仓库拣货 | 拣货周期 | 分钟 | 全天 | WH-005 | Y | 样本1: 18; 样本2: 19.1; 样本3: 19.1 | 30 | 10 | 18
| 2026-01-10 | 供应链中心 | 仓库A | 物流-交付周期 | 仓库拣货 | 拣货周期 | 分钟 | 全天 | WH-006 | Y | 样本1: 18.1; 样本2: 17.9; 样本3: 19.1 | 30 | 10 | 18
| 2026-01-11 | 供应链中心 | 仓库A | 物流-交付周期 | 仓库拣货 | 拣货周期 | 分钟 | 全天 | WH-007 | Y | 样本1: 18.1; 样本2: 16.6; 样本3: 17.1 | 30 | 10 | 18
| 2026-01-12 | 供应链中心 | 仓库A | 物流-交付周期 | 仓库拣货 | 拣货周期 | 分钟 | 全天 | WH-008 | Y | 样本1: 17.7; 样本2: 17.8; 样本3: 19.1 | 30 | 10 | 18
| 2026-01-13 | 供应链中心 | 仓库A | 物流-交付周期 | 仓库拣货 | 拣货周期 | 分钟 | 全天 | WH-009 | Y | 样本1: 17; 样本2: 18.6; 样本3: 18.6 | 30 | 10 | 18
| 2026-01-14 | 供应链中心 | 仓库A | 物流-交付周期 | 仓库拣货 | 拣货周期 | 分钟 | 全天 | WH-010 | Y | 样本1: 16.3; 样本2: 16.4; 样本3: 18.4 | 30 | 10 | 18
| 2026-01-15 | 供应链中心 | 仓库A | 物流-交付周期 | 仓库拣货 | 拣货周期 | 分钟 | 全天 | WH-011 | Y | 样本1: 19.9; 样本2: 18.4; 样本3: 17.7 | 30 | 10 | 18
| 2026-01-16 | 供应链中心 | 仓库A | 物流-交付周期 | 仓库拣货 | 拣货周期 | 分钟 | 全天 | WH-012 | Y | 样本1: 19.3; 样本2: 19; 样本3: 20.1 | 30 | 10 | 18
| 2026-01-19 | 共享服务中心 | 客服中心 | 服务-处理时长 | 客服接听 | 处理时长 | 秒 | 线上 | CS-015 | Y | 样本1: 75.7; 样本2: 88.6; 样本3: 80.3; 样本4: 86.2 | 120 | 40 | 80
| 2026-01-20 | 共享服务中心 | 客服中心 | 服务-处理时长 | 客服接听 | 处理时长 | 秒 | 线上 | CS-016 | Y | 样本1: 80.5; 样本2: 80.2; 样本3: 80.1; 样本4: 87.2 | 120 | 40 | 80
| 2026-01-21 | 共享服务中心 | 客服中心 | 服务-处理时长 | 客服接听 | 处理时长 | 秒 | 线上 | CS-017 | Y | 样本1: 81.4; 样本2: 83.2; 样本3: 75; 样本4: 81.9 | 120 | 40 | 80
| 2026-01-22 | 共享服务中心 | 客服中心 | 服务-处理时长 | 客服接听 | 处理时长 | 秒 | 线上 | CS-018 | Y | 样本1: 79.5; 样本2: 86.1; 样本3: 85.2; 样本4: 73.1 | 120 | 40 | 80
| 2026-01-23 | 共享服务中心 | 客服中心 | 服务-处理时长 | 客服接听 | 处理时长 | 秒 | 线上 | CS-019 | Y | 样本1: 77.7; 样本2: 73.3; 样本3: 85.6; 样本4: 83.4 | 120 | 40 | 80
| 2026-01-24 | 共享服务中心 | 客服中心 | 服务-处理时长 | 客服接听 | 处理时长 | 秒 | 线上 | CS-020 | Y | 样本1: 83.5; 样本2: 80.4; 样本3: 78.5; 样本4: 71.8 | 120 | 40 | 80
| 2026-01-25 | 共享服务中心 | 客服中心 | 服务-处理时长 | 客服接听 | 处理时长 | 秒 | 线上 | CS-021 | Y | 样本1: 83.9; 样本2: 84.2; 样本3: 78.5; 样本4: 83.1 | 120 | 40 | 80
| 2026-01-26 | 共享服务中心 | 客服中心 | 服务-处理时长 | 客服接听 | 处理时长 | 秒 | 线上 | CS-022 | Y | 样本1: 77.2; 样本2: 76.9; 样本3: 79.8; 样本4: 89.2 | 120 | 40 | 80
| 2026-01-27 | 共享服务中心 | 客服中心 | 服务-处理时长 | 客服接听 | 处理时长 | 秒 | 线上 | CS-023 | Y | 样本1: 90.7; 样本2: 91.3; 样本3: 80.3; 样本4: 81 | 120 | 40 | 80
| 2026-01-28 | 共享服务中心 | 客服中心 | 服务-处理时长 | 客服接听 | 处理时长 | 秒 | 线上 | CS-024 | Y | 样本1: 82.5; 样本2: 84.2; 样本3: 76.5; 样本4: 80 | 120 | 40 | 80
| 2026-01-29 | 共享服务中心 | 客服中心 | 服务-处理时长 | 客服接听 | 处理时长 | 秒 | 线上 | CS-025 | Y | 样本1: 85.4; 样本2: 84.4; 样本3: 86.2; 样本4: 83.5 | 120 | 40 | 80
| 2026-01-17 | 供应链中心 | 仓库A | 物流-交付周期 | 仓库拣货 | 拣货周期 | 分钟 | 全天 | WH-013 | Y | 样本1: 17.3; 样本2: 19.5; 样本3: 18.3 | 30 | 10 | 18
| 2026-01-18 | 供应链中心 | 仓库A | 物流-交付周期 | 仓库拣货 | 拣货周期 | 分钟 | 全天 | WH-014 | Y | 样本1: 19.8; 样本2: 20; 样本3: 19.8 | 30 | 10 | 18
| 2026-01-19 | 供应链中心 | 仓库A | 物流-交付周期 | 仓库拣货 | 拣货周期 | 分钟 | 全天 | WH-015 | Y | 样本1: 18.4; 样本2: 16.4; 样本3: 18.7 | 30 | 10 | 18
| 2026-01-20 | 供应链中心 | 仓库A | 物流-交付周期 | 仓库拣货 | 拣货周期 | 分钟 | 全天 | WH-016 | Y | 样本1: 17.9; 样本2: 19.7; 样本3: 18.6 | 30 | 10 | 18
| 2026-01-21 | 供应链中心 | 仓库A | 物流-交付周期 | 仓库拣货 | 拣货周期 | 分钟 | 全天 | WH-017 | Y | 样本1: 18.5; 样本2: 16.8; 样本3: 16.2 | 30 | 10 | 18
| 2026-01-22 | 供应链中心 | 仓库A | 物流-交付周期 | 仓库拣货 | 拣货周期 | 分钟 | 全天 | WH-018 | Y | 样本1: 16.9; 样本2: 18.5; 样本3: 18.8 | 30 | 10 | 18
| 2026-01-23 | 供应链中心 | 仓库A | 物流-交付周期 | 仓库拣货 | 拣货周期 | 分钟 | 全天 | WH-019 | Y | 样本1: 18; 样本2: 17.3; 样本3: 19 | 30 | 10 | 18
| 2026-01-24 | 供应链中心 | 仓库A | 物流-交付周期 | 仓库拣货 | 拣货周期 | 分钟 | 全天 | WH-020 | Y | 样本1: 19.4; 样本2: 16.9; 样本3: 19.5 | 30 | 10 | 18
| 2026-01-25 | 供应链中心 | 仓库A | 物流-交付周期 | 仓库拣货 | 拣货周期 | 分钟 | 全天 | WH-021 | Y | 样本1: 18.7; 样本2: 16.7; 样本3: 16.2 | 30 | 10 | 18
| 2026-01-26 | 供应链中心 | 仓库A | 物流-交付周期 | 仓库拣货 | 拣货周期 | 分钟 | 全天 | WH-022 | Y | 样本1: 18.6; 样本2: 17.3; 样本3: 18.2 | 30 | 10 | 18
| 2026-01-27 | 供应链中心 | 仓库A | 物流-交付周期 | 仓库拣货 | 拣货周期 | 分钟 | 全天 | WH-023 | Y | 样本1: 17.7; 样本2: 18.3; 样本3: 17.3 | 30 | 10 | 18
| 2026-01-28 | 供应链中心 | 仓库A | 物流-交付周期 | 仓库拣货 | 拣货周期 | 分钟 | 全天 | WH-024 | Y | 样本1: 16.9; 样本2: 19.7; 样本3: 18.5 | 30 | 10 | 18
| 2026-01-29 | 供应链中心 | 仓库A | 物流-交付周期 | 仓库拣货 | 拣货周期 | 分钟 | 全天 | WH-025 | Y | 样本1: 19.2; 样本2: 19; 样本3: 18 | 30 | 10 | 18

## 图表数据
序号 | 匹配序号 | 日期 | 子组ID | Xbar | Xbar_UCL | Xbar_CL | Xbar_LCL | R | R_UCL | R_CL | R_LCL | Cpk | 综合状态

## 参数配置
SPC模板参数配置
参数 | 默认值/说明 | n | A2 | D3 | D4 | d2 | 适用提示 | 公司/业务单元 | 部门/场站 | 业务场景 | 过程名称 | CTQ指标 | 单位 | 班次/渠道 | 建限 | 原因分类 | 跟踪状态
公司名称 | 示例公司（可修改） | 2 | 1.88 | 0 | 3.267 | 1.128 | 适合Xbar-R | 示例公司 | 生产一部 | 制造-尺寸/重量 | CNC精加工 | 零件长度 | mm | 早班 | Y | 待分析 | 未开始
看板标题 | SPC统计过程控制看板 | 3 | 1.023 | 0 | 2.575 | 1.693 | 适合Xbar-R | 华东工厂 | 质量部 | 制造-装配/扭矩 | 注塑成型 | 产品重量 | g | 中班 | N | 人员 | 进行中
默认过程 | CNC精加工 | 4 | 0.729 | 0 | 2.282 | 2.059 | 典型子组 | 北美运营 | 仓库A | 服务-处理时长 | 装配拧紧 | 扭矩 | N·m | 晚班 | 复核 | 设备 | 已完成
默认CTQ指标 | 零件长度 | 5 | 0.577 | 0 | 2.115 | 2.326 | 典型子组 | 共享服务中心 | 客服中心 | 物流-交付周期 | 客服接听 | 处理时长 | 秒 | 全天 |  | 方法 | 已验证
默认起始日期 | 2026-01-01 | 6 | 0.483 | 0 | 2.004 | 2.534 | 适合Xbar-R | 客户成功部 | 检验科 | 医疗-检验周转 | 仓库拣货 | 拣货周期 | 分钟 | 线上 |  | 物料 | 搁置
默认截止日期 | 2026-12-31 | 7 | 0.419 | 0.076 | 1.924 | 2.704 | 适合Xbar-R | 云平台团队 | 财务运营 | 金融-作业时效 | 检验TAT | 检验TAT | 小时 | 线下 |  | 环境 | 关闭
控制限依据 | 仅纳入“建限=Y”的子组 | 8 | 0.373 | 0.136 | 1.864 | 2.847 | 适合Xbar-R | 供应链中心 | IT运维 | IT-响应延迟 | 批处理作业 | 批处理耗时 | ms | 自动化 |  | 测量
建议最小建限子组数 | 20 | 9 | 0.337 | 0.184 | 1.816 | 2.97 | 适合Xbar-R |  | 采购 | 零售-等待时长 | 接口响应 | 响应延迟 | %
适用数据类型 | 连续型变量数据；子组大小n=2~10 | 10 | 0.308 | 0.223 | 1.777 | 3.078 | n>10建议Xbar-S

## 业务场景库
业务场景库：可用的SPC监控对象示例
行业/职能 | 业务过程 | CTQ指标示例 | 单位 | 推荐子组 | 采样频率 | 可用图型 | 典型规格限来源 | 异常响应 | 备注
制造 | CNC精加工 | 零件长度、孔径、平面度 | mm | 每小时连续5件 | 每小时/每批 | Xbar-R | 图纸、公差、客户规范 | 隔离批次、复测量具、查刀具/设备 | 适合稳定批量生产
制造 | 注塑成型 | 产品重量、关键尺寸 | g/mm | 每换班5件 | 每班/每模次 | Xbar-R | 工艺规格、客户规范 | 检查模温、压力、材料批次 | 可按模穴分层
装配 | 螺栓拧紧 | 扭矩、角度 | N·m/° | 每线体5件 | 每小时 | Xbar-R | 工程规范 | 校验扭矩枪、复核程序 | 可按设备/枪号拆分
客服 | 客服接听 | 处理时长、等待时长 | 秒 | 连续4~5通电话 | 每30分钟/每小时 | Xbar-R | SLA/运营目标 | 复核排班、脚本、系统响应 | 需避免不同业务类型混合
物流 | 仓库拣货 | 拣货周期、打包周期 | 分钟 | 每波次3~5单 | 每波次/每小时 | Xbar-R | SLA/客户承诺 | 查路径、缺货、系统任务分配 | 可按区域/货类拆分
医疗 | 检验流程 | 检验TAT、样本处理时长 | 分钟/小时 | 每班5个样本 | 每班/每日 | Xbar-R | 医院指标/SLA | 查设备、试剂、交接流程 | 注意伦理和合规
金融运营 | 批处理作业 | 作业耗时、差错修复时长 | 分钟 | 每批次3~5个任务 | 每日/每批 | Xbar-R | SLA/内控要求 | 查系统负载、异常交易 | 小样本可从I-MR开始
IT/平台 | 接口响应 | 响应延迟、处理耗时 | ms | 每窗口5次请求 | 每5分钟/每小时 | Xbar-R | SLO/SLA | 查容量、依赖服务、网络 | 需剔除计划维护窗口
零售 | 门店运营 | 排队等待、补货周期 | 分钟 | 每小时5位顾客/订单 | 每小时/每日 | Xbar-R | 服务标准 | 查人力、陈列、系统收银 | 旺季需分层
供应商质量 | 来料检验 | 尺寸、重量、粘度、含量 | 各指标单位 | 每批5件/5测点 | 每批 | Xbar-R | 检验规范/采购标准 | 供应商8D、退货/让步 | 按供应商/物料分开建限
HR/共享服务 | 员工服务单 | 办理周期、响应时长 | 小时/天 | 每日5单 | 每日/每周 | Xbar-R | 服务目录SLA | 查审批瓶颈、资料缺失 | 分业务类型更准确
采购 | 订单处理 | PO创建周期、确认周期 | 小时/天 | 每日3~5张PO | 每日/每周 | Xbar-R | 内部SLA | 查授权、供应商响应 | 长尾/偏态需谨慎

## 行动跟踪
异常与持续改进行动跟踪
编号 | 发现日期 | 过程名称 | CTQ指标 | 子组ID | 问题类型 | 异常描述 | 临时遏制 | 根因分析 | 纠正/预防措施 | 责任人 | 截止日期 | 状态
A-001 | 2026-01-21 | CNC精加工 | 零件长度 | CNC-017 | Xbar失控 | 均值明显高于控制限 | 隔离当班产品并复测 | 待确认：刀补/夹具/测量系统 | 复核刀补参数，重新校验量具，验证3个稳定子组 | 质量工程师 | 2026-01-24 | 进行中
A-002 | 2026-01-26 | CNC精加工 | 零件长度 | CNC-022 | R失控 | 组内极差偏大 | 加严首末件检查 | 疑似夹具定位不稳 | 检查夹具定位销，更新点检标准 | 生产主管 | 2026-01-27 | 未开始
A-003 | 2026-01-15 | 客服接听 | 处理时长 | CS-011 | Xbar失控 | 处理时长整体升高 | 启用队列支援 | 新系统响应慢/新人比例高 | 系统性能排查，更新脚本，安排新人辅导 | 客服经理 | 2026-01-20 | 已验证

## 说明与来源
说明与来源
网页说明 | 用户提供的URL为 http://localhost:2020/zh/excel-templates/quality-management/spc-xbar-r-control-chart/ ，属于本地地址，外部环境无法直接读取。模板按SPC/Xbar-R控制图公开通用公式和实践口径构建。
用途边界 | 本模板提供过程监控、能力指标和行动闭环框架；不替代企业内部质量标准、行业法规、客户特殊要求或统计专业复核。
来源名称 | URL | 模板中使用的内容 | 备注 | 公式/规则 | 模板实现
NIST/Sematech Engineering Statistics Handbook | https://www.itl.nist.gov/div898/handbook/pmc/section3/pmc321.htm | Xbar-R图的Xbar控制限、R控制限、A2/D3/D4常数、R/d2估计Sigma，以及n≤10时使用极差法的适用性。 | 权威工程统计手册 | Xbar_CL | 同一过程+CTQ指标+建限=Y的Xbar平均值
SPC for Excel - Xbar-R Charts Part 1 | https://www.spcforexcel.com/knowledge/variable-control-charts/xbar-r-charts-part-1/ | Xbar-R建图步骤、Rbar/Xbarbar、控制图常数、先解释R图再解释Xbar图的实践提示。 | 实践型SPC资料 | R_CL | 同一过程+CTQ指标+建限=Y的R平均值
Six Sigma Study Guide - X Bar R Control Charts | https://sixsigmastudyguide.com/x-bar-r-control-charts/ | Xbar-R适用连续数据、理性子组、先检查R图、能力研究应在过程稳定后进行等使用建议。 | 六西格玛学习资料 | Xbar_UCL/LCL | Xbar_CL ± A2 × R_CL
用户提供本地页面 | http://localhost:2020/zh/excel-templates/quality-management/spc-xbar-r-control-chart/ | 页面标题与需求指向：SPC统计过程控制看板、Xbar-R控制图Excel模板。 | 本地地址未能直接访问 | R_UCL/LCL | D4 × R_CL / D3 × R_CL
|  |  |  | Sigma估计 | R_CL / d2
|  |  |  | 异常判定 | Xbar或R超出控制限时标为“需调查”；Cpk<1.33且未超限时标为“能力不足”。
|  |  |  | 建限排除 | 将某子组“建限”改为N，可保留数据展示但排除控制限计算。